## motor_selection
		Robot example	Units
Maximum acceration and speed
Robot mass	m	0,12	kg
Friction coheficient	u	0,7
Gravity acceleration	g	9,8	m/s²
Max. Acceleration	a_max = g * k	7,00	m/s²
Max. Speed	v_max	3	m/s

Maximum power requiered
Force	F_max = m * a	0,84	N
Power	P_max = F * v	2,52	W
Power per motor	P_motor = P_max/2	1,26	W
Min motor power	P_motor_min = 1.5 * P_motor	1,89	W
Max motor power	P_motor_max = 2 * P_motor	2,52	W

Gear ratio
Tires diameter	d_wheel	24,00E-03	m
Torque requiered	M = F * radious	10,08E-03	Nm
Torque per motor	M_motor = M/2	5,04E-03	Nm
Wheel circunference	l_wheel = pi*d_wheel	7,54E-02	m
Motor angular speed	w_motor = v_max/l_wheel * 60[s/min]	2387	rpm

	K input	10
	K output	1
	K	10,00
	M_motor ‘ = M_motor/K	5,04E-04
	w_motor’ = w_motor*k	23873

Motor parameters		HPCB 6V
	KG (Gear ratio)	5
	U	6	V
	R	3,75	Ohms
	I0	0,12	A
	KE = (U – (I0*R))/n0 * 1000	0,185	mV/min^-1
	KM = MH/(IH-I0)	1,91	mNm/A
	P2nom = R/4 * (U/R – I0)²	2,054	W
	n0 = (U – (I0*R))/KE * 1000	30000	Min^-1
	IH = U/R	1,60	A
	MH = MH(mNm)/KG	2,82	mNm

Design rules
Speed condition with gearbox	n > n0/2	VERDADERO
Power condition with gearbox	M < MH/2	VERDADERO
Maximun power condition	P_motor_min > P2nom	VERDADERO